## 01
湖北供销粮油集团办公室室内工程量清单

## 说明
湖北供销社粮油集团办公室改造装修工程
工程量清单说明
一、工程概况： 本项目为湖北供销社粮油集团办公室改造装修工程。8楼改造装修面积821平方米,18楼改造装修面积557平方米。主要内容：室内地面、墙面、天棚装饰装修、水电安装等工程。 二、招标范围 工程量清单、施工图纸、招标文件全部内容。 三、工程量清单编制依据： 工程量清单依据中华人民共和国国家标准《建设工程工程量清单计价规范》（GB5050 0-2013）和配套的工程量计算规范（GB50854-2013 ～GB50862-2013）、鄂建文[2013]39 号《关于执行<房屋建筑与装饰工程工程量计算规范>（GB50584-2018）等9项工程量计算 规范有关问题的通知》、鄂建办[2018]27号《关于发布<湖北省房屋建筑与装饰工程消耗量定额及全费用基价表>等8项定额的通知》、鄂建办〔2019〕93号《关于调整湖北省建设工程计价依据的通知》以及招标文件中包括的图纸等编制。 四、工程量编制说明： 本工程量清单的项目特征描述为该项目的主要特征，其余未描述的特征见施工图纸， 没有说明的工作内容均按工程量清单计价规范及有关规定要求执行。综合单价是包含完成 清单分项工程图纸设计、《建设工程工程量清单计价规范》 中清单项目所包含的工作内容 及工艺所需的所有工作内容的综合单价。 五、其他须说明的问题： 1．工程量清单列出的每个细目已包括涉及与该细目有关的全部工程内容，投标人应将 工程量清单与招标文件、合同通用条款、专用条款以及技术规范和图纸一起对照阅读。 2.除非合同另有规定，工程量清单中每一项单价均应已包括完成相应该项目的工程内 容所需的所有人工、设备、材料、机械和其他伴随服务所发生的所有费用。 3.投标人应填写工程量清单中所有工程细目的价格，凡技术规范和图纸中注明的工程 内容，如在清单中未列项，均应视为包含在其它相关项目中。 4.清单描述不明确的，以施工图设计文件和相关施工验收规范、图集为准。 5.清单工程量按设计图纸，相关施工验收规范、图集等确定的内容编制。投标人应仔 细核对清单工程量，若对清单量有疑问时，应在招标文件规定时间内以书面形式提出，否 则视为认同。 6.材料价格：按 2023年7月份《武汉市建设工程造价管理信息》中除税价格计入，信息 价格中没有的材料参考省内其他地区信息价或市场询价 (除税价格) 计入。 9.增值税计价，按一般计税方法。清单控制价中综合单价部分的管理费和利润按规定 计取。措施费项目费按规定计取。 六.质量要求：合格

## 拆除部分
拆除部分
工程名称：拆除工程 |  |  |  |  | 标段：湖北供销粮油集团办公室室内装饰工程 |  |  | 第 1 页 共 1 页
序号 | 项目编码 | 项目名称 | 项目特征描述 | 计量单位 |  | 工程量 | 金额（元）
[7 empty] | 综合单价 |  | 合价 | 其中
暂估价
整个项目
1 | 01B001 | 18楼部分墙、顶、地 | 1.地面拆除地砖、地毯等装饰材料 2.拆除隔墙（详见平面图） 3.拆除吊顶 4.垃圾打包堆放物业指定地点。 | m2 |  | 557
2 | 01B002 | 8楼部分墙、顶、地 | 1.地面拆除地砖、地毯等装饰材料 2.拆除隔墙（详见平面图） 3.拆除吊顶 4.垃圾打包堆放物业指定地点。 | m2 |  | 821
3 | 01B003 | 空调及其他设备 | 1.拆除空调设备 2.拆除装饰工程使用的桥架等设施 3.垃圾打包堆放物业指定地点。 | m2 |  | 1378
4 | 01B004 | 垃圾外运 | 1.打包清运 2.注意卫生及扬尘 | m2 |  | 1378
本页小计
合 计
注：为计取规费等的使用，可在表中增设其中：“定额人工费”。
表5

## 8F装饰部分
分部分项工程和单价措施项目清单与计价表
工程名称：8F装饰部分 |  |  |  |  | 标段：湖北供销粮油集团有限公司8楼、18楼办公区域装修改造工程 |  |  | 第 1 页 共 3 页
序号 | 项目编码 | 项目名称 | 项目特征描述 | 计量单位 |  | 工程量 | 金额（元）
[7 empty] | 综合单价 |  | 合价 | 其中
暂估价
天棚吊顶部分
1 | 011302001001 | 轻钢龙骨石膏板吊顶 | 1. 吊顶距离结构楼板、梁底≤1500mm时,用M8膨胀螺栓连镀锌吊杆,间距1000x1000mm; 吊顶距离结构楼板、梁底>1500mm时,加L50*4镀锌角钢转换层,双向角钢间距1000mm吊牢。 2. 50系列非上人轻钢龙骨骨架,主龙骨中距1200以内,次龙骨中距400; 3. 双层9.5+9.5mm纸面石膏板,专用自攻螺钉拧牢, 4. 孔眼用腻子填平(防锈),阴、阳角及板接缝处分别贴专用封缝带。 | m2 |  | 448.19
2 | 011302001002 | 轻钢龙骨木挂板吊顶 | 1、成品木饰面板 2、纵向固定挂件与阻燃胶合板基层锚固 3、15mm阻燃胶合板基层 4、轻钢龙骨 | m2 |  | 14.35
3 | 011302006001 | 钢制网架吊顶 | 1、成品钢网架含喷涂（见详图） | m2 |  | 65.42
4 | 011302002001 | 铝合金格栅吊顶 | 1.铝矩管：50*50*1mm 2.含矩管喷涂漆、吊杆等所有辅材 3.具体样式详见设计图纸 | m2 |  | 52.72
5 | 011406001001 | 白色乳胶漆 | 1、刷涂料三遍(一底、二面漆) 2、10mm厚环保成品腻子粉,整体刮腻子二~三遍找平打磨 3、专用界面剂一道 | m2 |  | 601.95
6 | 171206001001 | 彩色乳胶漆 | 1、刷涂料二遍 2、10mm厚环保成品腻子粉,整体刮腻子二~三遍找平打磨 3、专用界面剂一道 | m2 |  | 185.35
7 | 011304001001 | 灯带（槽） | 1.灯槽挑板及反边的龙骨均为50系列上人轻钢龙骨骨架 2.与其相邻天花为同一龙骨系统的延伸。 3.灯槽內水平面铺单层9.5mm纸面石膏板,垂直面铺单层9.5mm纸面石膏板,专用自攻螺钉拧牢, | m2 |  | 15.89
8 | 011304001002 | 窗帘盒 | 1.龙骨:木龙骨（防火涂料三遍） 2.尺寸：200*100mm 3.特别说明：龙骨设置及收边收口等须充分配合相关安装工作的需要，基层及面层均应配合安装开孔及预留洞口，具体样式详见图纸:通用节点D01/1 | m2 |  | 10.68
分部小计
墙面部分
9 | 010401003001 | 实心砖墙 | 新砌200mm厚加汽混凝土轻质砌块墙体,应严格遵照规范要求添加构造柱、圈梁及过梁, | m3 |  | 28.84
10 | 010401012001 | 砌砖包管 | 砖墙厚度综合考虑，砖砌体包括砌墙、混凝土圈过梁、构造柱、堵墙砖砌体包括墙转角处及与柱/板等交接处的拉结钢筋，锚固件等。墙体项目还包括所需的连接钢丝网、玻纤网、加固件及开槽、孔等内容，及墙板交接处使用实心砌块或用水泥砂浆（规定之标号）封填整，以上且不限于都含在砌体单价内 | m3 |  | 0.3
11 | 011207001001 | 轻钢龙骨石膏板隔墙 | 75系轻钢龙骨 75系轻钢龙骨(间距@400mm) 38mm穿心龙骨(间距@1000mm) 1.规格：100mm 2.骨架：单层轻钢、木方龙骨，内藏50mm100ＧＫ岩棉 3.基层：8mm硅酸钙板 4.面层12mm石膏板 具体做法详图纸 | m2 |  | 287.06
12 | 011207001002 | 墙面木挂板装饰板 | 1、成品木饰面板 2、纵向固定挂件与阻燃胶合板基层锚固 3、15mm阻燃胶合板基层 | m2 |  | 143.87
13 | 011210003001 | 玻璃隔断 | 1、轻钢龙骨 中距(mm) 竖603横1500 2、镜面玻璃饰 ：8mm玻璃 | m2 |  | 71.97
14 | 011105006001 | 黑钛不锈钢踢脚线 | 1、胶合板基层 9mm//换：难燃胶合板 2440×1220×9 2、面层 踢脚线 金属板//换：1mm厚不锈钢踢脚线 | m2 |  | 52.33
15 | 011207001004 | 墙面硬包饰面 | 1、胶合板基层 9mm//换：难燃胶合板 2440×1220×9 2、面层 踢脚线 金属板//换：织物内衬18mm密度板 | m2 |  | 36.38
本页小计
注：为计取规费等的使用，可在表中增设其中：“定额人工费”。
表5
分部分项工程和单价措施项目清单与计价表
工程名称：8F装饰部分 |  |  |  |  | 标段：湖北供销粮油集团有限公司8楼、18楼办公区域装修改造工程 |  |  | 第 2 页 共 3 页
序号 | 项目编码 | 项目名称 | 项目特征描述 | 计量单位 |  | 工程量 | 金额（元）
[7 empty] | 综合单价 |  | 合价 | 其中
暂估价
16 | 011204001001 | 电梯间墙面600*1200墙砖 | 1.基层表面清理，贴砖前浇水润湿墙面,刷素水泥浆(内掺水重10%的107胶)。 2.粘接剂:墙砖专用瓷砖专用胶泥 3.面层：品牌、型号参见品牌表 | m2 |  | 42.2
17 | 011406001002 | 墙面乳胶漆 | 1、刷涂料三遍(一底、二面漆) 2、10mm厚环保成品腻子粉,整体刮腻子二~三遍找平打磨 3、专用界面剂一道 | m2 |  | 767.94
18 | 011204003001 | 600*600墙面砖 | 1.基层表面清理，贴砖前浇水润湿墙面,刷素水泥浆(内掺水重10%的107胶)。 2.粘接剂:墙砖专用瓷砖专用胶泥 3.面层：品牌、型号参见品牌表 | m2 |  | 119.28
19 | 011210005001 | 卫生间成品隔断 | 1、隔断 活动塑料隔断//换：酚醛树脂板 | m2 |  | 24.77
20 | 010808004001 | 电梯不锈钢套 | 1、1.2金属踢脚用专用胶水粘贴 2、9mm阻燃板基层 | m2 |  | 8.7
21 | 010809004001 | 石材窗台板 | 1、窗台板 天然石材 厚25mm(预拌砂浆 干拌 1:2.5水泥砂浆) | m2 |  | 17.21
22 | 011207001005 | 展示区造型墙 | 1、木龙骨基层为5mm阻燃板、面层奥松板 | m2 |  | 81.11
分部小计
地面部分
23 | 171201001001 | 细石混凝土地面找平层 | 1.基层表面清理 2.1:2.5水泥砂浆找平抹光，2m范围内误差不超过3mm 3.满足国家规范及设计要求 | m2 |  | 709.94
24 | 011405001001 | 环氧树脂地面 | 1.基层表面清理 2.结合层厚度、砂浆配合比:30mm厚1:3干硬性水泥砂浆找平层 3.面层:PT-04 环氧漆 4.遍数按设计要求达到设计效果（清扫、满刮腻子、配浆、磨砂纸、刷漆等全部过程） | m2 |  | 476.31
25 | 171101006001 | 地面涂膜防水 | 1.涂刷1.5mm厚聚合物防水涂料3遍； 2.平面、立面防水单价中综合考虑； 3.一般墙面上返300mm，淋浴处墙面上返1800mm； 4.做24小时蓄水实验。 | m2 |  | 43.94
26 | 011102003001 | 60*600地砖 | 1、楼地面水泥砂浆找平层 混凝土或硬基层上 50mm//扩：A9-1+A9-3*6(预拌砂浆 干拌 1:3水泥砂浆) 2、楼地面陶瓷块料(每块周长mm) 3200以内 水泥砂浆(预拌砂浆 干拌 1:3水泥砂浆)//换：白色亚光面地砖 600×600 | m2 |  | 43.94
27 | 011102001001 | 灰色大理石地面 | .基层表面清理，均匀洒刷水泥素浆(水灰比为0.5) 2.找平层厚度、砂浆配合比:20~30mm厚1:3干硬性水泥砂浆找平层 3.结合层厚度、砂浆配合比：6~10mm厚水泥浆粘结层 4、面层：MA-01 古堡灰大理石，20mm厚，表面抛光，石材结晶处理； 5、嵌缝材料种类:专用成品勾缝剂勾缝 6、楼地面块料面层酸洗打蜡，含防污、防渗透、防返碱、打磨、倒角及其它加工处理等 | m2 |  | 17.8
28 | 011102001002 | 黑色大理石门槛石 | 1.基层表面清理，均匀洒刷水泥素浆(水灰比为0.5) 2.找平层厚度、砂浆配合比:20~30mm厚1:3干硬性水泥砂浆找平层 3.结合层厚度、砂浆配合比：6~10mm厚水泥浆粘结层 4.面层:MA-02 古堡灰大理石：门槛石，厚度20mm厚，表面抛光，石材结晶处理，水泥浆擦缝。 5.含防污、防渗透、防返碱、打磨、倒角及其它加工处理等 | m2 |  | 2.14
29 | 011104001001 | 地毯楼地面 | 1. 界面剂 2. 25mm厚1:3干硬性水泥沙浆粘结层(须根据土建现场情况确定最后找平垫层厚度) 3.水泥砂浆粘接层 4. 铺设地毯. | m2 |  | 233.63
30 | 011102003002 | 楼梯间楼地面 | 1、楼地面水泥砂浆找平层 混凝土或硬基层上 50mm//扩：A9-1+A9-3*6(预拌砂浆 干拌 1:3水泥砂浆) 2、楼地面陶瓷块料(每块周长mm) 3200以内 水泥砂浆(预拌砂浆 干拌 1:3水泥砂浆)//换：白色亚光面地砖 600×600 | m2 |  | 19.08
本页小计
注：为计取规费等的使用，可在表中增设其中：“定额人工费”。
表5
分部分项工程和单价措施项目清单与计价表
工程名称：8F装饰部分 |  |  |  |  | 标段：湖北供销粮油集团有限公司8楼、18楼办公区域装修改造工程 |  |  | 第 3 页 共 3 页
序号 | 项目编码 | 项目名称 | 项目特征描述 | 计量单位 |  | 工程量 | 金额（元）
[7 empty] | 综合单价 |  | 合价 | 其中
暂估价
31 | 011106002001 | 块料楼梯面层 | 1、楼地面水泥砂浆找平层 混凝土或硬基层上 50mm//扩：A9-1+A9-3*6(预拌砂浆 干拌 1:3水泥砂浆) 2、楼地面陶瓷块料(每块周长mm) 3200以内 水泥砂浆(预拌砂浆 干拌 1:3水泥砂浆)//换：白色亚光面地砖 600×600 | m2 |  | 23.04
分部小计
门窗及其他部分
32 | 010801002001 | 木质门带套 | 1.成品套装门 2.制作安装 3.含一切五金配件，门锁，门吸石等 4.尺寸详见图纸设计，含门套 5、按设计图示安装到位 | 樘 |  | 19
33 | 010801002002 | 隐形门 | 1.成品套装门 2.制作安装 3.含一切五金配件，门锁，门吸石等 4.尺寸详见图纸设计，含门套 5、按设计图示安装到位 | 樘 |  | 5
34 | 171004001002 | 全玻自由门 | 1.12mm钢化玻璃 2.制作安装 3.含一切五金配件，门锁，门吸石等 4.尺寸详见图纸设计，含门套 5、按设计图示安装到位 | m2 |  | 7.57
35 | 010807001001 | 金属（塑钢、断桥）窗 | 1.1隔热断桥80系列 2.制作安装 3.含一切五金配件，门锁，门吸石等 4.尺寸详见图纸设计，含门套 5、按设计图示安装到位 | m2 |  | 102.95
36 | 011501001001 | 茶水柜 | 1、资料柜 外饰面榉木胶合板 内饰面宝丽板//换：木纹酚醛树脂饰面板 | m |  | 10.29
37 | 011505001001 | 洗漱台 | 1、洗漱台(洗手台) 石板材(预拌砂浆 干拌 1:2水泥砂浆)//换：2cm花岗岩 2、石材面开孔不需磨边 0.10㎡内 3、石材磨边 普通边 | m |  | 6.34
本页小计 | [8 empty] | 115832.54
合 计 | [8 empty] | 658070.29
注：为计取规费等的使用，可在表中增设其中：“定额人工费”。
表5

## 18F装饰部分
分部分项工程和单价措施项目清单与计价表
工程名称：18F装饰部分 |  |  |  |  | 标段：湖北供销粮油集团有限公司8楼、18楼办公区域装修改造工程 |  |  | 第 1 页 共 3 页
序号 | 项目编码 | 项目名称 | 项目特征描述 | 计量单位 |  | 工程量 | 金额（元）
[7 empty] | 综合单价 |  | 合价 | 其中
暂估价
18F天棚吊顶部分
1 | 011302001001 | 轻钢龙骨石膏板吊顶 | 1. 吊顶距离结构楼板、梁底≤1500mm时,用M8膨胀螺栓连镀锌吊杆,间距1000x1000mm; 吊顶距离结构楼板、梁底>1500mm时,加L50*4镀锌角钢转换层,双向角钢间距1000mm吊牢。 2. 50系列非上人轻钢龙骨骨架,主龙骨中距1200以内,次龙骨中距400; 3. 双层9.5+9.5mm纸面石膏板,专用自攻螺钉拧牢, 4. 孔眼用腻子填平(防锈),阴、阳角及板接缝处分别贴专用封缝带。 | m2 |  | 309.48
2 | 011302001004 | 轻钢龙骨石膏板吊顶(造型） | .基层:9mm厚防火夹板 2.面层:9.5mm厚纸面石膏板 3.特别说明：龙骨设置及收边收口等须充分配合相关安装工作的需要，基层及面层均应配合安装开孔及预留洞口，具体样式详见图纸 | m2 |  | 88.36
3 | 011302001002 | 轻钢龙骨木挂板吊顶 | 1、成品木饰面板 2、纵向固定挂件与阻燃胶合板基层锚固 3、15mm阻燃胶合板基层 4、轻钢龙骨 | m2 |  | 27.13
4 | 011302001003 | 铝合金扣板吊顶 | 1.龙骨：Φ8吊杆，集成铝扣板专用配件 2.铝扣板 600*600 3.具体样式详见图纸 | m2 |  | 39.14
5 | 011406001001 | 白色乳胶漆 | 1、刷涂料三遍(一底、二面漆) 2、10mm厚环保成品腻子粉,整体刮腻子二~三遍找平打磨 3、专用界面剂一道 | m2 |  | 425.25
6 | 171206001001 | 灰色乳胶漆 | 1、刷涂料二遍 2、10mm厚环保成品腻子粉,整体刮腻子二~三遍找平打磨 3、专用界面剂一道 | m2 |  | 151.24
7 | 011304001001 | 灯带（槽） | 1.灯槽挑板及反边的龙骨均为50系列上人轻钢龙骨骨架 2.与其相邻天花为同一龙骨系统的延伸。 3.灯槽內水平面铺单层9.5mm纸面石膏板,垂直面铺单层9.5mm纸面石膏板,专用自攻螺钉拧牢, | m2 |  | 27.41
8 | 011304001002 | 窗帘盒 | 1.龙骨:木龙骨（防火涂料三遍） 2.尺寸：200*100mm 3.特别说明：龙骨设置及收边收口等须充分配合相关安装工作的需要，基层及面层均应配合安装开孔及预留洞口，具体样式详见图纸:通用节点D01/1 | m2 |  | 13.95
9 | 011102003002 | 块料楼地面 | 1、楼地面水泥砂浆找平层 混凝土或硬基层上 50mm//扩：A9-1+A9-3*6(预拌砂浆 干拌 1:3水泥砂浆) 2、楼地面陶瓷块料(每块周长mm) 3200以内 水泥砂浆(预拌砂浆 干拌 1:3水泥砂浆)//换：白色亚光面地砖 600×600 | m2 |  | 9.54
10 | 011106002001 | 块料楼梯面层 | 1、楼地面水泥砂浆找平层 混凝土或硬基层上 50mm//扩：A9-1+A9-3*6(预拌砂浆 干拌 1:3水泥砂浆) 2、楼地面陶瓷块料(每块周长mm) 3200以内 水泥砂浆(预拌砂浆 干拌 1:3水泥砂浆)//换：白色亚光面地砖 600×600 | m2 |  | 11.52
分部小计
18F墙面部分
11 | 010401003001 | 实心砖墙 | 砖墙厚度综合考虑，砖砌体包括砌墙、混凝土圈过梁、构造柱、堵墙砖砌体包括墙转角处及与柱/板等交接处的拉结钢筋，锚固件等。墙体项目还包括所需的连接钢丝网、玻纤网、加固件及开槽、孔等内容，及墙板交接处使用实心砌块或用水泥砂浆（规定之标号）封填整，以上且不限于都含在砌体单价内 | m3 |  | 2.33
12 | 010401012001 | 砌砖包管 | 砖墙厚度综合考虑，砖砌体包括砌墙、混凝土圈过梁、构造柱、堵墙砖砌体包括墙转角处及与柱/板等交接处的拉结钢筋，锚固件等。墙体项目还包括所需的连接钢丝网、玻纤网、加固件及开槽、孔等内容，及墙板交接处使用实心砌块或用水泥砂浆（规定之标号）封填整，以上且不限于都含在砌体单价内 | m3 |  | 0.6
13 | 011207001001 | 轻钢龙骨石膏板隔墙 | 75系轻钢龙骨 75系轻钢龙骨(间距@400mm) 38mm穿心龙骨(间距@1000mm) 1.规格：100mm 2.骨架：单层轻钢、木方龙骨，内藏50mm100ＧＫ岩棉 3.基层：8mm硅酸钙板 4.面层12mm石膏板 具体做法详图纸 | m2 |  | 127.05
14 | 011207001002 | 墙面木挂板装饰板 | 1、成品木饰面板 2、纵向固定挂件与阻燃胶合板基层锚固 3、15mm阻燃胶合板基层 | m2 |  | 45.28
15 | 011210003001 | 玻璃隔断 | 1、轻钢龙骨 中距(mm) 竖603横1500 2、镜面玻璃饰 ：8mm玻璃 | m2 |  | 14.38
本页小计
注：为计取规费等的使用，可在表中增设其中：“定额人工费”。
表5
分部分项工程和单价措施项目清单与计价表
工程名称：18F装饰部分 |  |  |  |  | 标段：湖北供销粮油集团有限公司8楼、18楼办公区域装修改造工程 |  |  | 第 2 页 共 3 页
序号 | 项目编码 | 项目名称 | 项目特征描述 | 计量单位 |  | 工程量 | 金额（元）
[7 empty] | 综合单价 |  | 合价 | 其中
暂估价
16 | 011105006001 | 黑钛不锈钢踢脚线 | 11、胶合板基层 9mm//换：难燃胶合板 2440×1220×9 2、面层 踢脚线 金属板//换：1mm厚不锈钢踢脚线 | m2 |  | 32.5
17 | 011204001002 | 电梯间墙面600*1200墙砖 | 1.基层表面清理，贴砖前浇水润湿墙面,刷素水泥浆(内掺水重10%的107胶)。 2.粘接剂:墙砖专用瓷砖专用胶泥 3.面层：品牌、型号参见品牌表 | m2 |  | 42.2
18 | 011207001003 | 墙面硬包饰面 | 1、成品木饰面板 2、纵向固定挂件与阻燃胶合板基层锚固 3、15mm阻燃胶合板基层 | m2 |  | 143.87
19 | 011406001002 | 墙面乳胶漆 | 1、刷涂料三遍(一底、二面漆) 2、10mm厚环保成品腻子粉,整体刮腻子二~三遍找平打磨 3、专用界面剂一道 | m2 |  | 585.14
20 | 011204003001 | 600*600墙面砖 | 1.基层表面清理，贴砖前浇水润湿墙面,刷素水泥浆(内掺水重10%的107胶)。 2.粘接剂:墙砖专用瓷砖专用胶泥 3.面层：品牌、型号参见品牌表 | m2 |  | 256.44
21 | 011210005001 | 卫生间成品隔断 | 1、隔断 活动塑料隔断//换：酚醛树脂板 | m2 |  | 15.05
22 | 010808004001 | 电梯不锈钢套 | 1、1.2金属踢脚用专用胶水粘贴 2、9mm阻燃板基层 | m2 |  | 8.7
23 | 010809004001 | 石材窗台板 | 1、窗台板 天然石材 厚25mm(预拌砂浆 干拌 1:2.5水泥砂浆) | m2 |  | 17.21
分部小计
18F地面部分
24 | 171201001001 | 细石混凝土地面找平层 | 1.基层表面清理 2.1:2.5水泥砂浆找平抹光，2m范围内误差不超过3mm 3.满足国家规范及设计要求 | m2 |  | 468.99
25 | 011405001001 | 环氧树脂地面 | 1.基层表面清理 2.结合层厚度、砂浆配合比:30mm厚1:3干硬性水泥砂浆找平层 3.面层:PT-04 环氧漆 4.遍数按设计要求达到设计效果（清扫、满刮腻子、配浆、磨砂纸、刷漆等全部过程） | m2 |  | 176.85
26 | 171101006001 | 地面涂膜防水 | 1.涂刷1.5mm厚聚合物防水涂料3遍； 2.平面、立面防水单价中综合考虑； 3.一般墙面上返300mm，淋浴处墙面上返1800mm； 4.做24小时蓄水实验。 | m2 |  | 87.33
27 | 011102003001 | 60*600地砖 | 1、楼地面水泥砂浆找平层 混凝土或硬基层上 50mm//扩：A9-1+A9-3*6(预拌砂浆 干拌 1:3水泥砂浆) 2、楼地面陶瓷块料(每块周长mm) 3200以内 水泥砂浆(预拌砂浆 干拌 1:3水泥砂浆)//换：白色亚光面地砖 600×600 | m2 |  | 87.33
28 | 011102001001 | 灰色大理石地面 | .基层表面清理，均匀洒刷水泥素浆(水灰比为0.5) 2.找平层厚度、砂浆配合比:20~30mm厚1:3干硬性水泥砂浆找平层 3.结合层厚度、砂浆配合比：6~10mm厚水泥浆粘结层 4、面层：MA-01 古堡灰大理石，20mm厚，表面抛光，石材结晶处理； 5、嵌缝材料种类:专用成品勾缝剂勾缝 6、楼地面块料面层酸洗打蜡，含防污、防渗透、防返碱、打磨、倒角及其它加工处理等 | m2 |  | 17.8
29 | 011102001002 | 黑色大理石门槛石 | 1.基层表面清理，均匀洒刷水泥素浆(水灰比为0.5) 2.找平层厚度、砂浆配合比:20~30mm厚1:3干硬性水泥砂浆找平层 3.结合层厚度、砂浆配合比：6~10mm厚水泥浆粘结层 4.面层:MA-02 古堡灰大理石：门槛石，厚度20mm厚，表面抛光，石材结晶处理，水泥浆擦缝。 5.含防污、防渗透、防返碱、打磨、倒角及其它加工处理等 | m2 |  | 3.57
30 | 011104001001 | 地毯楼地面 | 1. 界面剂 2. 25mm厚1:3干硬性水泥沙浆粘结层(须根据土建现场情况确定最后找平垫层厚度) 3.水泥砂浆粘接层 4. 铺设地毯. | m2 |  | 292.14
分部小计
本页小计
注：为计取规费等的使用，可在表中增设其中：“定额人工费”。
表5
分部分项工程和单价措施项目清单与计价表
工程名称：18F装饰部分 |  |  |  |  | 标段：湖北供销粮油集团有限公司8楼、18楼办公区域装修改造工程 |  |  | 第 3 页 共 3 页
序号 | 项目编码 | 项目名称 | 项目特征描述 | 计量单位 |  | 工程量 | 金额（元）
[7 empty] | 综合单价 |  | 合价 | 其中
暂估价
18F门窗及其他部分
31 | 010801002001 | 木质门带套 | 1.成品套装门 2.制作安装 3.含一切五金配件，门锁，门吸石等 4.尺寸详见图纸设计，含门套 5、按设计图示安装到位 | 樘 |  | 11
32 | 010801002002 | 隐形门 | 1.成品套装门 2.制作安装 3.含一切五金配件，门锁，门吸石等 4.尺寸详见图纸设计，含门套 5、按设计图示安装到位 | 樘 |  | 5
33 | 171004001001 | 全玻自由门 | 1.12mm钢化玻璃 2.制作安装 3.含一切五金配件，门锁，门吸石等 4.尺寸详见图纸设计，含门套 5、按设计图示安装到位 | m2 |  | 7.57
34 | 010807001002 | 金属（塑钢、断桥）窗 | 1.1隔热断桥80系列 2.制作安装 3.含一切五金配件，门锁，门吸石等 4.尺寸详见图纸设计，含门套 5、按设计图示安装到位 | m2 |  | 102.95
35 | 011501001001 | 接待柜 | 1、服务台 外饰面榉木胶合板 内饰面榉木胶合板//换：15mm厚中纤板烤漆板 //换：2cm厚白色人造石 | m |  | 8.12
36 | 011501009001 | 厨柜 | 1、厨柜 外饰面榉木胶合板 内饰面防火板//换：15mm厚中纤板烤漆板 | m |  | 13.66
37 | 01B006 | 厨房排烟及隔油设备 | 1.油烟排放浓度不得超过2.0mg/m 2.污水隔油及过滤装置其排放浓度达到环保标准 | 套 |  | 1
分部小计
本页小计 | [8 empty] | 111495.81
合 计 | [8 empty] | 497930.07
注：为计取规费等的使用，可在表中增设其中：“定额人工费”。
表5

## 安装部分
分部分项工程和单价措施项目清单与计价表
工程名称：安装工程 |  |  |  |  | 标段：湖北供销粮油集团有限公司8楼、18楼办公区域装修改造工程 |  |  | 第 1 页 共 4 页
序号 | 项目编码 | 项目名称 | 项目特征描述 | 计量单位 |  | 工程量 | 金额（元）
[7 empty] | 综合单价 |  | 合价 | 其中
暂估价
配管配线
1 | 030411001002 | JDG20管 | 1.敷设方式: 明敷、暗敷综合考虑； 2.材质、规格: JDG-20 3.测位、划线、打眼、埋螺栓、锯管、煨弯、配管、接地、刷漆； | m |  | 1304.97
2 | 030411001003 | JDG25管 | 1.敷设方式: 明敷、暗敷综合考虑； 2.材质、规格: JDG-25 3.测位、划线、打眼、埋螺栓、锯管、煨弯、配管、接地、刷漆； | m |  | 238.65
3 | 030411001004 | JDG40管 | 1.敷设方式: 明敷、暗敷综合考虑； 2.材质、规格: JDG-40 3.测位、划线、打眼、埋螺栓、锯管、煨弯、配管、接地、刷漆； | m |  | 324
4 | 030411001005 | JDG32管 | 1.敷设方式: 明敷、暗敷综合考虑； 2.材质、规格: JDG-32 3.测位、划线、打眼、埋螺栓、锯管、煨弯、配管、接地、刷漆； | m |  | 198.88
5 | 030411004001 | 2.5m2铜芯线 | 1.敷设方式：管内、线槽配线综合考虑； 2.导线型号、规格：WDZB-BYJ-2.5 3.其他：扫管、涂滑石粉、穿电线、穿引线、编号、接焊包头； | m |  | 6058.67
6 | 030411004002 | 4m2铜芯线 | 1.敷设方式：管内、线槽配线综合考虑； 2.导线型号、规格：WDZB-BYJ-4 3.其他：扫管、涂滑石粉、穿电线、穿引线、编号、接焊包头； | m |  | 3491
7 | 030411004003 | 6m2铜芯线 | 1.敷设方式：管内、线槽配线综合考虑； 2.导线型号、规格：WDZB-BYJ-6 3.其他：扫管、涂滑石粉、穿电线、穿引线、编号、接焊包头； | m |  | 488.29
8 | 030408001001 | ZC-YJY5*6平方 | 1.敷设方式：管内、线槽配线综合考虑； 2.导线型号、规格：ZC-YJY5*6 3.其他：扫管、涂滑石粉、穿电线、穿引线、编号、接焊包头； | m |  | 99.34
9 | 030408001002 | ZC-YJY5*4 | 1.敷设方式：管内、线槽配线综合考虑； 2.导线型号、规格：ZC-YJY5*4 3.其他：扫管、涂滑石粉、穿电线、穿引线、编号、接焊包头； | m |  | 299.1
10 | 171409002001 | 桥架 | 1、钢制槽式桥架(宽＋高mm以下) 400 2、电缆桥架100*100 | m |  | 132.87
分部小计
开关插座
11 | 171413004001 | 单联单控开关 | 1、照明器具 开关及按钮 扳式暗开关(单控) 单联 2、一位单控开关 | 套 |  | 33
12 | 171413004002 | 单联双控开关 | 1、照明器具 开关及按钮 扳式暗开关(单控) 双联 2、二位单控开关 | 套 |  | 26
13 | 171413004003 | 三联单控开关 | 1、照明器具 开关及按钮 扳式暗开关(单控) 三联 2、三位单控开关 | 套 |  | 18
14 | 171413004004 | 四联单控开关 | 1、照明器具 开关及按钮 扳式暗开关(单控) 四联 2、四位单控开关 | 套 |  | 6
15 | 030404035001 | 五孔插座 | 1、照明器具 单相暗插座 单相带接地（A以下） 15 2、普通二三孔插座 | 个 |  | 168
16 | 030404035002 | 空调插座 | 1、照明器具 防爆插座 单相带接地(A以下) 16 2、二三孔地插 带保护门 | 个 |  | 22
本页小计
注：为计取规费等的使用，可在表中增设其中：“定额人工费”。
表5
分部分项工程和单价措施项目清单与计价表
工程名称：安装工程 |  |  |  |  | 标段：湖北供销粮油集团有限公司8楼、18楼办公区域装修改造工程 |  |  | 第 2 页 共 4 页
序号 | 项目编码 | 项目名称 | 项目特征描述 | 计量单位 |  | 工程量 | 金额（元）
[7 empty] | 综合单价 |  | 合价 | 其中
暂估价
17 | 030404035003 | 防水插座 | 1、照明器具 防爆插座 单相带接地(A以下) 16 2、二三孔地插 带保护门 | 个 |  | 14
18 | 030404035004 | 地插 | 1、照明器具 防爆插座 单相带接地(A以下) 15 2、二三孔地插 带保护门 | 个 |  | 20
19 | 030411006001 | 接线盒 | 1、接线盒 暗装 2、接线盒 | 个 |  | 329
分部小计
灯具
20 | 030412004001 | 105射灯 | 1、点光源艺术装饰灯具 嵌入式 灯具直径(120) 示意图号:179、180、181 2、LED筒灯 12W | 套 |  | 144
21 | 030412004002 | 75射灯 | 1、点光源艺术装饰灯具 嵌入式 灯具直径(75) 示意图号:179、180、181 2、LED筒灯 12W | 套 |  | 58
22 | 030412004003 | 吊式日光灯 | 1、成套型荧光灯具安装 嵌入式 双管 2、LED灯盘1200*100 2*18W | 套 |  | 23
23 | 030412004004 | led灯带 | 1、荧光艺术装饰灯具 内藏组合式灯 圆管光带 示意图号:139、140 2、LED灯带 5W | m |  | 115.22
24 | 030412004005 | 发光顶棚灯 | 1、成套型荧光灯具安装 嵌入式 双管 2、LED灯盘1200*300 2*18W | 套 |  | 16
25 | 030412004006 | 接待台顶灯 | 1、半圆球吸顶灯 灯罩直径(mm以内) 300 2、LED吸顶灯 20W | 套 |  | 1
26 | 030412001001 | 600*600灯片灯 | 1、成套型荧光灯具安装 嵌入式 三管 2、LED灯盘600*600 3*18W | 套 |  | 30
27 | 030412004007 | 轨道射灯 | 1、点光源艺术装饰灯具 射灯 吸顶式 2、可调节LED射灯 15W | 套 |  | 1
28 | 030412004008 | 电梯间组合灯 | 1、点光源艺术装饰灯具 射灯 吸顶式 示意图号:182、183、184、185、186、187 2、双头LED射灯 7W | 套 |  | 10
29 | 030412004009 | 发光灯片灯 | 1、点光源艺术装饰灯具 射灯 吸顶式 示意图号:182、183、184、185、186、187 2、四头LED射灯 12W | 套 |  | 19
分部小计
电器设备
30 | 030404017001 | 8F配电箱 | 定制（详见系统图） | 台 |  | 1
31 | 030404017002 | 18F配电箱 | 定制（详见系统图） | 台 |  | 1
分部小计
本页小计
注：为计取规费等的使用，可在表中增设其中：“定额人工费”。
表5
分部分项工程和单价措施项目清单与计价表
工程名称：安装工程 |  |  |  |  | 标段：湖北供销粮油集团有限公司8楼、18楼办公区域装修改造工程 |  |  | 第 3 页 共 4 页
序号 | 项目编码 | 项目名称 | 项目特征描述 | 计量单位 |  | 工程量 | 金额（元）
[7 empty] | 综合单价 |  | 合价 | 其中
暂估价
给排水管道
32 | 031001006002 | 给水管PPR25 | 1.安装部位：室内 2.材质、规格：PP-R冷水管DN25 3.输送介质：冷水 4.连接方式：热熔连接 5.管道、管件的制作、安装，支吊架的制作、安装。 6.给水管道消毒、冲洗 7.水压试验 8.满足设计及施工规范的其他要求 | m |  | 132
33 | 031001006003 | 排水管PVC110 | 1、管道安装 室外管道 塑料排水管(粘接) 公称直径(mm以内) 100 2、UPVC污水管DN100 | m |  | 22.4
34 | 031001006004 | 排水管PVC50 | 1、管道安装 室外管道 塑料排水管(粘接) 公称直径(mm以内)50 2、UPVC污水管DN50 | m |  | 67.8
分部小计
卫生、厨房、茶水器具
35 | 031004003001 | 洗脸盆及混水阀 | 1、洗脸盆安装 钢管组成 冷热水 2、洗脸盆 3、角阀DN15¦含配件 4、混合冷热龙头¦DN15 | 组 |  | 6
36 | 031004006001 | 大便器 | 1、蹲式大便器安装 瓷低水箱 2、瓷蹲式大便器 3、角阀DN15¦含配件 4、冲洗水箱 | 组 |  | 10
37 | 031004007001 | 小便器 | 1、挂斗式小便器安装 挂斗式 普通式 2、小便器自动冲洗阀 3、挂式小便斗 | 组 |  | 5
38 | 031004014001 | 地漏 | 100*100不锈钢地漏 | 个 |  | 12
39 | 031004003002 | 不锈钢洗菜盆 | 1、洗涤盆安装 双嘴 2、不锈钢洗涤盆 3、混合冷热龙头¦DN15 | 组 |  | 3
分部小计
弱电设备
40 | 030502005001 | 网线 | 1、敷设双绞线缆 管、暗槽内穿放(对以内) 4 2、UTP CAT6网线 | m |  | 1580
41 | 030507008001 | 海康400万POE红外半球 | 海康DS-2DC3346WD-I | 台 |  | 12
42 | 030501009001 | 交换机 | 金铖安JCA-0802A | 台 |  | 2
43 | 030507013001 | 32路监控硬盘录像机 | 海康DS-7808N-R2 | 台 |  | 1
44 | 030501004001 | 监控硬盘 | 希捷6TB | 台 |  | 1
45 | 030507018001 | 安全防范全系统调试 | 系统调试 | 系统 |  | 1
本页小计
注：为计取规费等的使用，可在表中增设其中：“定额人工费”。
表5
分部分项工程和单价措施项目清单与计价表
工程名称：安装工程 |  |  |  |  | 标段：湖北供销粮油集团有限公司8楼、18楼办公区域装修改造工程 |  |  | 第 4 页 共 4 页
序号 | 项目编码 | 项目名称 | 项目特征描述 | 计量单位 |  | 工程量 | 金额（元）
[7 empty] | 综合单价 |  | 合价 | 其中
暂估价
46 | 031103008001 | 光缆 | 1.敷设方式: 桥架敷设； 2.材质、规格: 24芯室内多模光缆 3.测位、敷设； | m |  | 40
47 | 080904007001 | 显示器 | 24寸液晶显示器 | 台 |  | 1
48 | 030507018001 | 安全防范系统工程试运行 | 系统调试 | 系统 |  | 1
49 | 030502012001 | 网口插座 | 带网络模块 | 个 |  | 83
50 | 030501010001 | 吸顶AP | 锐捷RG-RA2200(F) | 套 |  | 14
51 | 030501013001 | AP控制主机/网关 | 锐捷RG-ER210G-P-E | 台 |  | 2
52 | 030501012001 | 24口千兆交换机 | 锐捷RG-ES124GV2 | 台 |  | 4
53 | 030501005001 | 插箱、机柜 | 600*600*800 | 台 |  | 2
54 | 030501015001 | 计算机应用、网络系统系统联调 | 系统调试 | 系统 |  | 2
55 | 030501016001 | 计算机应用、网络系统试运行 | 系统调试 | 系统 |  | 1
56 | 030507005001 | 人脸/指纹/刷卡识别机 | 1、目标识别设备安装 人脸识别 | 台 |  | 6
57 | 030507007001 | 出入口执行机构设备 | 1、电磁吸力锁 | 台 |  | 6
58 | 030507005002 | 出入口目标识别设备 | 1、目标识别设备安装 出门开关 2、出门开关 | 台 |  | 6
分部小计
措施项目
分部小计
本页小计
合 计
注：为计取规费等的使用，可在表中增设其中：“定额人工费”。
表5